## Sheet1
Sensitivity Testing drag | [5 empty] | 115% - 85%
[5 empty] | Delta max mph | delta average power(Watt) | delta max power | delta energy(Watt/hour)
name and initial | step | 0.1 |  | step (s) | 0 | -51.3 | 0 | -1
input | 0.115 | 0.085 |  | wheel_radius(meter) | -7.4 | -11220.5 | -16922.8 | -103.3
max mph: | 150.5 | 150.5 | 0 | gearing | 12.4 | 18988.9 | 25423.7 | 175.9
average power: | 82758.9 | 82810.2 | -51.3 | rider_mass (kg) | 0 | 0 | 0 | 0
max power: | 83006.4 | 83006.4 | 0 | bike_mass (kg) | 0 | 0 | 0 | 0
energy: | 1099 | 1100 | -1 | gravity | 0 | 0 | 0 | 0
|  |  | 0 | air_resistance | -22.94 | -12552 | -12629.2 | 0.65
name and initial | wheel_radius | 0.3236 |  | air_density | -22.94 | -12552 | -12629.2 | 0.65
input | 0.37214 | 0.27506 |  | frontal_area (m^2) | -22.94 | -12552 | -12629.2 | 0.65
max mph: | 140.3 | 147.7 | -7.4 | rolling_resistance | 0 | 0 | 0 | 0
average power: | 67137 | 78357.5 | -11220.5 | top_torque (nm) | 22.6 | 37192.2 | 37317.7 | 329.6
max power: | 67307.7 | 84230.5 | -16922.8 | top_rpm | 2.78 | 4453.1 | 3426 | 39.94
energy: | 956.7 | 1060 | -103.3 | efficiency | 0 | -29218.2 | -29295.6 | -388.7
0
name and initial | gearing | 2.174
input | 2.5001 | 1.8479
max mph: | 151.1 | 138.7 | 12.4
average power: | 83874.4 | 64885.5 | 18988.9
max power: | 90472.6 | 65048.9 | 25423.7
energy: | 1111.3 | 935.4 | 175.9
0
name and initial | rider_mass | 81.64
input | 93.886 | 69.394
max mph: | 150.5 | 150.5 | 0
average power: | 82784.8 | 82784.8 | 0
max power: | 83006.4 | 83006.4 | 0
energy: | 1101.5 | 1101.5 | 0
0
name and initial | bike_mass | 226.7
input | 260.705 | 192.695
max mph: | 150.5 | 150.5 | 0
average power: | 82784.8 | 82784.8 | 0
max power: | 83006.4 | 83006.4 | 0
energy: | 1101.5 | 1101.5 | 0
0
name and initial | gravity | 9.81
input | 11.2815 | 8.3385
max mph: |  |  | 0
average power: |  |  | 0
max power: |  |  | 0
energy: |  |  | 0
0
name and initial | air_resistance | 0.7
input | 0.805 | 0.595
max mph: | 140.3 | 163.24 | -22.94
average power: | 77214 | 89766 | -12552
max power: | 77403.9 | 90033.1 | -12629.2
energy: | 1100.3 | 1099.65 | 0.65
0
name and initial | air_density | 1.204
input | 0.805 | 0.595
max mph: | 140.3 | 163.24 | -22.94
average power: | 77214 | 89766 | -12552
max power: | 77403.9 | 90033.1 | -12629.2
energy: | 1100.3 | 1099.65 | 0.65
| 140.3 | 163.24 | -22.94
name and initial | frontal_area | 0.7
input | 0.805 | 0.595
max mph: | 140.3 | 163.24 | -22.94
average power: | 77214 | 89766 | -12552
max power: | 77403.9 | 90033.1 | -12629.2
energy: | 1100.3 | 1099.65 | 0.65
0
name and initial | rolling_resistance | 0.022
input | 0.0253 | 0.0187
max mph: | 150.5 | 150.5 | 0
average power: | 82784.8 | 82784.8 | 0
max power: | 83006.4 | 83006.4 | 0
energy: | 1101.5 | 1101.5 | 0
0
name and initial | top_torque | 200
input | 230 | 170
max mph: | 161.3 | 138.7 | 22.6
average power: | 102077.7 | 64885.5 | 37192.2
max power: | 102366.6 | 65048.9 | 37317.7
energy: | 1264.6 | 935 | 329.6
0
name and initial | top_rpm | 5000
input | 5750 | 4250
max mph: | 150.5 | 147.72 | 2.78
average power: | 82784.8 | 78331.7 | 4453.1
max power: | 83006.4 | 79580.4 | 3426
energy: | 1101.5 | 1061.56 | 39.94
0
name and initial | efficiency | 0.95
input | 1.0925 | 0.8075
max mph: | 150.5 | 150.5 | 0
average power: | 82784.8 | 112003 | -29218.2
max power: | 83006.4 | 112302 | -29295.6
energy: | 1101.5 | 1490.2 | -388.7
0