## Sheet1
Sensitivity Testing IOM | [5 empty] | 115% - 85%
[5 empty] | Delta average mph | delta average power | delta max power | delta energy
name and initial | step | 0.1 |  | step (s) | 0 | -24.6 | 850.2 | -0.3
input | 0.115 | 0.085 |  | wheel_radius(meter) | -1.9 | -3389.7 | -18862.3 | -829.6
average mph: | 116 | 116 | 0 | gearing | 2.91 | 5362.1 | 21665.8 | 1317.9
average power: | 53419.2 | 53443.8 | -24.6 | rider_mass (kg) | 0 | -79.4 | 885.8 | -13.7
max power: | 105286.2 | 104436 | 850.2 | bike_mass (kg) | 0.5 | 136.1 | 24.6 | -22.7
energy: | 17212.5 | 17212.8 | -0.3 | gravity | -0.5 | -394.7 | 1146.8 | -59.2
|  |  | 0 | air_resistance | -3.3 | -42130.5 | -7626.7 | 3410.7
name and initial | wheel_radius | 0.3236 |  | air_density | -3.3 | -42130.5 | -7626.7 | 3410.7
input | 0.37214 | 0.27506 |  | frontal_area (m^2) | -3.3 | -42130.5 | -7626.7 | 3410.7
average mph: | 113.8 | 115.7 | -1.9 | rolling_resistance | 0 | 0 | 0 | 0
average power: | 49302.5 | 52692.2 | -3389.7 | top_torque (nm) | 4.2 | 507684.4 | 36932.4 | 1878.8
max power: | 91306.2 | 110168.5 | -18862.3 | top_rpm | 2.7 | 2359.6 | 11586.9 | 360.7
energy: | 16191.1 | 17020.7 | -829.6 | efficiency | 0 | -16331 | -32310.2 | -18783
|  |  | 0 | wind_speed | -1.5 | 254 | -2310.9 | 323.7
name and initial | gearing | 2.174
input | 2.5001 | 1.8479
average mph: | 116.3 | 113.39 | 2.91
average power: | 53895.2 | 48533.1 | 5362.1
max power: | 110192.5 | 88526.7 | 21665.8
energy: | 17319.6 | 16001.7 | 1317.9
0
name and initial | rider_mass | 81.64
input | 93.886 | 69.394
average mph: | 116 | 116 | 0
average power: | 53388.6 | 53468 | -79.4
max power: | 105128.7 | 104242.9 | 885.8
energy: | 17204.1 | 17217.8 | -13.7
0
name and initial | bike_mass | 226.7
input | 260.705 | 192.695
average mph: | 116 | 115.5 | 0.5
average power: | 53348 | 53211.9 | 136.1
max power: | 105301.9 | 105277.3 | 24.6
energy: | 17191 | 17213.7 | -22.7
0
name and initial | gravity | 9.81
input | 11.2815 | 8.3385
average mph: | 115.6 | 116.1 | -0.5
average power: | 53144.2 | 53538.9 | -394.7
max power: | 105729.2 | 104582.4 | 1146.8
energy: | 17175.5 | 17234.7 | -59.2
0
name and initial | air_resistance | 0.7
input | 0.805 | 0.595
average mph: | 113.9 | 117.2 | -3.3
average power: | 5672.3 | 47802.8 | -42130.5
max power: | 101604 | 109230.7 | -7626.7
energy: | 18653.3 | 15242.6 | 3410.7
0
name and initial | air_density | 1.204
input | 0.805 | 0.595
average mph: | 113.9 | 117.2 | -3.3
average power: | 5672.3 | 47802.8 | -42130.5
max power: | 101604 | 109230.7 | -7626.7
energy: | 18653.3 | 15242.6 | 3410.7
0
name and initial | frontal_area | 0.7
input | 0.805 | 0.595
average mph: | 113.9 | 117.2 | -3.3
average power: | 5672.3 | 47802.8 | -42130.5
max power: | 101604 | 109230.7 | -7626.7
energy: | 18653.3 | 15242.6 | 3410.7
0
name and initial | rolling_resistance | 0.022
input | 0.0253 | 0.0187
average mph: | 116 | 116 | 0
average power: | 53416.3 | 53416.3 | 0
max power: | 105257.2 | 105257.2 | 0
energy: | 17210 | 17210 | 0
0
name and initial | top_torque | 200
input | 230 | 170
average mph: | 117.3 | 113.1 | 4.2
average power: | 556142.4 | 48458 | 507684.4
max power: | 124052.3 | 87119.9 | 36932.4
energy: | 17890.8 | 16012 | 1878.8
0
name and initial | top_rpm | 5000
input | 5750 | 4250
average mph: | 115.5 | 112.8 | 2.7
average power: | 53211.9 | 50852.3 | 2359.6
max power: | 105277.3 | 93690.4 | 11586.9
energy: | 17213.7 | 16853 | 360.7
0
name and initial | efficiency | 0.95
input | 1.0925 | 0.8075
average mph: | 115.5 | 115.5 | 0
average power: | 46271.2 | 62602.2 | -16331
max power: | 91545.5 | 123855.7 | -32310.2
energy: | 1468.4 | 20251.4 | -18783
0
name and initial | wind_speed | 13
input | 14.95 | 11.05
average mph: | 105.2 | 106.7 | -1.5
average power: | 56406.7 | 56152.7 | 254
max power: | 87717.9 | 90028.8 | -2310.9
energy: | 20062.2 | 19738.5 | 323.7
0